## ŠTERKOVÉ_SLOUPY
HLOUBKOVÉ ZHUTŇOVÁNÍ
Soupis prací a dodávek - výkaz výměr (VV) včetně nabídnutého ocenění
Pol. č. | Popis | Množství | Jedn. | Jedn. cena | Cena za pol. (Kč)
1. | Doprava a zařízení staveniště |  | pau
| stěhování 1x na stavbu a 1x ze stavby, zřízení a |  |  |  | 0
| likvidace zařízení staveniště |  |  |  | 0
2. | Příprava a zpevnění pracovní plochy |  | pau |  | 0
3. | Štěrkové pilíře |  | bm |  | 0
zlepšení zeminy do požadované hloubky pomocí
| vpěchovaných štěrkových pilířů vytvořených |  |  | 0
pomocí hloubkového vibrátoru při použití
nosiče vyvozujícího přítlak na vibrátor;
dodání a použití vhodného materiálu
např. štěrk 4/32, 8/32
4. | Příplatek za injektování |  | bm |  | 0
příplatek k položce štěrkové pilíře pro
zhotovení injektovaných štěrkových sloupů
včetně dodávky cemento-bentonitové suspenze
5. | Zhotovení betonových pilířů pomocí hloubkového |  | bm |  | 0
vibrátoru
zhotovení betonových pilířů metodou hloubkového
vibračního vpěchování při použití nosiče vyvozujícího
přítlak na vibrátor;
dodání a zabudování vhodného betonu
6. | Hloubkové vibrační hutnění - vibroflotace |  | bm |  | 0
zlepšení hrubozrnné zeminy do požadované hloubky
pomocí zapouštění hloubkového vibrátoru
(s přívodem vody nebo vzduchu)
zavěšeného na jeřábu nebo výložníku rypadla
7. | Svislé geodrény |  | bm |  | 0
provedení svislých geodrénů zavedením kopozi-
tového drenážního pásu do požadované hloubky
pomocí speciální nástavby na pásovém nosiči
8. | Hluchá délka |  | bm |  | 0
úsek v prostoru mezi pracovní plošinou a horní
hranou zhutněného pílíře
9. | Ocelová výztuž pro betonové pilíře |  |  |  | 0
| specifikace materiálu |  | kg
10. | Dynamická penetrace |  | bm |  | 0
provedení zkoušky dynamická penetrace těžkou
penetrační sondou; max počet úderů na 0,1 m je 40
11. | Statická zkouška deskou |  | ks |  | 0
provedení a vyhodnocení zatěžovací zkoušky
deskou o průměru 300 mm
12. | Statická zkouška deskou |  | ks |  | 0
provedení a vyhodnocení zatěžovací zkoušky
deskou o průměru 1000 mm
13. | Vypracování RPD + AD při realizaci |  | pau |  | 0
14. | Geodetické práce |  |  |  | 0
| a) vytyčení |  | pau |  | 0
| b) měření deformací v průběhu prací |  | pau
| c) zaměření skutečného stavu |  | pau
| d) jiná měření |  | pau
15. | Přípočet za: |  |  |  | 0
| vlastní zdroj elektrické energie |  | pau |  | 0
| vlastní zdroj vody |  | pau |  | 0
16. | Ostatní nespecifikované |  |  |  | 0
| CELKEM bez DPH |  |  |  | 0
17. | Prostroje strojů |  | den
| účtovatelný prostoj za kompletní vybavení stavby vč. |  |  |  | 0
| ostrahy a udržovacích režijních nákladů |  |  |  | 0
| min. 1den max. 15 dní |  |  |  | 0
18. | Prostoje pracovníků |  | den |  | 0
| účtovatelný prostoj za pracovníky stavby vč.mistrů a |  |  |  | 0
| nutných režijních nákl.-min. 1/2 dne až max. 7 dní |  |  |  | 0
0
Poznámka : Položky 4. až 7. jsou varianty dle konkrétního prováděného způsobu zlepšení zeminy.