## list1
HORNINOVÉ KOTVY
Soupis prací a dodávek - výkaz výměr (VV) včetně nabídnutého ocenění
Pol. č. | Popis | Množství | Jedn. | Jedn. cena | Cena za pol. (Kč)
1. | Doprava a zařízení staveniště | 1 | ks
stěhování 1x na stavbu a 1x ze stavby, zřízení a
likvidace zařízení staveniště
2. | Příprava a zpevnění pracovní plochy |  | pau
3. | Vrty pro kotvy v hornině tř.I-III |  | bm
specifikace: geologie, průměr, delka, sklon
4. | Příplatek za vrtání
| a) horninách tř. IV-VI |  | bm
| b) přes překážky(dřevo,žel.beton,balvany,pod) |  | hod
| c) se sklonem nad 45°od svislé a dovrchně |  | bm
| d) za vrty jádrové |  | bm
| e) za vrty ve stísněných poměrech |  | bm
f) jiný příplatek
5. | Likvidace odpadového materiálu ze stavby |  | m
zemina z vrtů, zbytky injekčních směsí, obaly
6. | Kotvy tyčové |  | bm
specifikace: dočasné/trvalé,délka, únosnost
7. | Kotvy lanové |  | bm
specifikace: dočasné/trvalé,délka, únosnost
8. | Hlava tyčové kotvy dočasné / trvalé |  | ks
Dodání a osazení kotevní desky, matice a víka včetně případné antikorozní ochrany
9. | Hlava lanové kotvy dočasné / trvalé |  | ks
Dodání a osazení roznášecí podložky, rozdělovací podložky, kotevní objímky, kotevních čelistí a víka včetně případné antikorozní ochrany
10. | Napnutí tyčových kotev |  | ks
11. | Napnutí lanových kotev |  | ks
12. | Deaktivace kotev |  | ks
13. | Příplatek za kotvy pod hladinou pdzemní vody |  | ks
14. | Dodání hmot pro injektáž
| a) cement |  | t
| b) voda |  | m3
| c) bentonit |  | t
| d) přísady |  | kg
| e) jiné materiály ( pryskyřice apod.) |  | kg
15. | Injektáž kotev
| a) nízkotlaká do 0,6 Mpa |  | hod
| b) vysokotlaká do 10 Mpa |  | hod
16. | Ostatní související konstrukce
| a) průchodky pro kotvy, dodání a osazení |  | ks
| b) ocelové převázky, dodání, osazení a demontáž |  | t
| c) ŽB převázky |  | m3
| d) těsnění průchodu kotvy kotvenou konstrukcí pod hladinou podzemní vody |  | ks
e) jiné konstrukce: specifikace
17. | Elektrické zkoušky protikorozní ochrany |  | ks
18. | Vypracování RPD + AD při realizaci |  | pau
19. | Geodetické práce
| a) vytyčení |  | pau
| b) měření deformací v průběhu prací |  | pau
| c) zaměření skutečného stavu |  | pau
| d) jiná měření |  | pau
20. | Přípočet za:
| vlastní zdroj elektrické energie |  | pau
| vlastní zdroj vody |  | pau
21. | Ostatní nespecifikované
CELKEM bez DPH
22. | Prostroje strojů |  | den
účtovatelný prostoj za kompletní vybavení stavby vč.
ostrahy a udržovacích režijních nákladů
min. 1den max. 15 dní
23. | Prostoje pracovníků |  | den
účtovatelný prostoj za pracovníky stavby vč.mistrů a
nutných režijních nákl.-min. 1/2 dne až max. 7 dní