## List1
BERANĚNÍ A VIBROVÁNÍ
Komentář k položkám VV
Pol. č. | Popis | Komentář - ocenění za: | Jednotky
1. | Zařízení staveniště a doprava | 1x mobilizaci a demobilizaci ZS, včetně všech souvisejících činností (1 beranění, 1 tahání ) | ks
2. | Příprava a zpevnění pracovní plochy | paušál za kompletní vybudování pracovních ploch, nebo za 1m2, včetně nutných terénních prací - pro pohyb mechanizmů a pracovníků | pau m2
3. | Pomocná konstrukce z oceli | ocelové konstrukce nutné pro zřízení štětových stěn, tyto konstrukce nejsou součástí díla, jsou součástí technologie beranění a vibrování | t
4. | Přeprava štětovnic | doprava materiálu na stavbu a zpět | t
5. | Nastražení | příprava jednotlivých štětovnich ve svislé poloze na místo beranění či vibrování, osazení připravené štětovnice do zámku sousední štětovnice, případně do šablony zajišťující přesnou polohu, příprava k beranění (jedná se o celkovou plochu štětovnic) | m2
6. | Beranění | vlastní technologická činnost, kdy je pomocí mechanismu zaháněna štětovnice beraněním, případně vibrováním do zeminy, v případě složitější geologie je potřebné tyto technologie i kombinovat a zavibrované štětovnice ještě dotloukat rázovým beranidlem | m2
7. | Dodání štětovnic | dodání hutního materiálu, jedná se o celkovou hmotnost použitého materiálu | t
8. | Pomocné technologie pro beranění a vibrování | jsou zde zahrnuty veškeré alternativní technologie a s nimi spojené práce, které se použijí před nebo současně s vháněním vibrovaného prvku do těžko beranitelných zemin v případě, že bez těchto pomocných technologií není možné prvek z důvodu nepříznivé geologie zaberanit | m2
9. | Rozřezání štětovnic podélně | řezání štětovnic po délce pro následné vytvoření tvarově atypických prvků pomocí svařování (vytváření rohových prvků, odboček a vložených prvků netypizované šířky) | m
10. | Svaření rohů | spojování rozřezaných prvků v atypické prvky, které jsou pak jako jeden celek beraněné či vibrované do zeminy (vytváření rohových prvků, odboček a vložených prvků netypizované šířky) jedná se o svařování 2 x po délce prvku | m
11. | Řezání štětovnic příčné | řezání na stavbě, zaříznutí již zaberaněných prvků na požadovanou délku | ks
12. | Řezání štětovnic příčné pod vodou | řezání na stavbě, zaříznutí již zaberaněných prvků na požadovanou délku, jedná se o poměrně náročnou činnost za použití potápěče a speciální technologie, do této položky jsou zahrnuty veškeré práce související s nasazením požápěčů a nechnologií řezání | ks
13. | Montáž převázky včetně dodávky | veškeré práce spojené s přípravou a osazením ocelových převázek, včetně případného svařování jednotlivých dílů mezi sebou a zafixováním prvků na zaberaněné stěně, v této položce je zahrnuto dodání materiálu | t
14. | Demontáž převázky | veškeré práce spojené s demontáží a odstraněním ocelových převázek, včetně případného řezání | t
15. | Montáž rozpěry včetně dodávky | veškeré práce spojené s přípravou a osazením rozpěr, osazením podložních desek a ostatních pomocných prvků, včetně aktivace rozpěr klínováním či podložkováním | t
16. | Demontáž rozpěr | veškeré práce spojené s deaktivací, demontáží a odstraněním rozpěr | t
17. | Metalizace a nátěry - rozvinutá plocha | jsou zde zahrnuty veškeré náklady spojené s technologií nanášení ochranného prvku (otryskání, metalizace, nátěr) na určenou plochu ocelového profilu - jedná se samozřejmě o rozvinutou plochu předmětného prvku | m2
18. | Těsnění komůrky | vodotěsné navázání štětových stěn na stávající, zpravidla betonové konstrukce, zahrnující vlastní štětovnice, táhla, dobednění, těsnění geotextilií, práci potápěče, těsnící materiál (zásyp), případnou injektáž podzákladí | pau
19. | Vytažení | vlastní technologická činnost obdobná k beranění, kdy je pomocí speciálního mechanismu vibrováním uvolňován zaberaněný prvek a postupně vytahován ze zeminy a následně odstraněn z konstrukce a i ze stavby. Pro tuto technologickou operaci musí být k dispozici dostatečný prostor pro potřebnou mechanizaci | m2
20. | Vypracování RDS a AD při realizaci | vypracování RDS (po bezúplatném dodání potřebných podkladů) a distribuce do 12 ti vyhotovení a AD v běžném rozsahu (poznámka: vypracování změn a dodatků projektu na základě nově zjištěných skutečností při realizaci prací - nutné oceňovat jako vícepráce) | pau
21. | Geodetické práce | převzetí základních vytyčovacích bodů (polohopisných i výškových) od objednatele, vytýčení každého vrtu, kontrolní nivelační měření deformací terénu a konstrukcí na vlastních bodech zhotovitele při realizaci prací a měření požadovaná objednatelem (neobsahuje nulové, kontrolní a závěrečné měření na nivelačních bodech objednatele nebo investora - není-li domluveno jinak) | pau
22. | Přípočet | vícenáklady oproti cenám z veřejných zdrojů, při použití vlastního zdroje elektrické energie (elektrocentrála) a vlastního dovozu vody na staveniště, včetně přečerpávání do a ze zásobní nádrže | pau
23. | Ostatní nespecifikované | veškeré náklady neobsažené v předchozích kalkulovaných položkách a které je vhodné uvést pro informaci objednatele a nutné uvést pro ucelenou kompletní nabídku | pau