## List1
CFA PILOTY
Komentář k položkám VV
Pol. č. | Popis | Komentář - ocenění za: | Jednotky
1. | Zařízení staveniště a doprava | 1x mobilizaci a demobilizaci ZS, včetně všech souvisejících činností | ks
2. | Příprava a zpevnění pracovní plochy | paušál za kompletní vybudování pracovních ploch, nebo za 1m2, včetně nutných terénních prací - pro pohyb mechanizmů a pracovníků | pau m2
3. | Zřízení vodících šablon | bednění, odbednění, vytýčení a zpětné zaměření, beton a vyztužení šablon | m3
4. | Vrty pro piloty v hornině tř.I-III | vrty pro piloty, dopravu a ustavení vrtné soupravy k vrtu v rámci staveniště | bm
5. | Příplatek za vrtání | příplatky za stížené vrtání na skládkách, balvanité sutě přes průměr vrtu, šikmé vrty do sklonu 10 st, vrtání v horninách třídy IV-VI, vrtání dřevěných pilot, převrtávané pilotové stěny | bm
6. | Výztuž pilot z betonářské oceli | výroba, nastříhání, ohýbání, svařování, doprava a kompletace výztuže na stavbě; včetně distančních prvků | t
7. | Dodání betonu pilot včetně přebetonování | dodání betonové směsi dle požadované receptury, doprava na stavbu, čekací doba 30 minut, vyložení betonu bez použití autočerpadla; nadspotřeby betonu vlivem geologie 12-15% a nadspotřeby vlivem přebetonování hlav pilot min. 30 cm na mostních stavbách 50 cm | m3
8. | Zřízení pilot | osazení armokoše piloty pomocí vibrátoru, betonáž za použití sypakových rour, odpažování piloty | bm
9. | Odvoz vývrtku na mezideponii na stav. | naložení a odvoz vývrtku do vzdálenosti max. 200 m | m3
10. | Odvoz vývrtku na skládku vč. poplatků | naložení, odvoz vývrtku na skládku včetně poplatku za uložení | m3
11. | Odbourání hlav pilot | doprava zařízení a osob na stavbu, bourání hlav pilot pneumatickým ručním zbíjecím kladivem, včetně uložení odbourané suti na mezideponii | m3
12. | Zkouška integrity pilot | CHA/PIT - doprava zařízení a osob pro měření na stavbu, meření a interpretace výsledků; doklad o akreditaci zkušebny a doklad o kalibraci měřidel. CHA - navíc obsahuje instalaci ocelových trubek pro měření na armokoš pilot, zaslepení ocelových trubek pro měření | ks
13. | Vyhodnocení zkoušky integrity | technická zpráva o výsledku měření včetně vyhotovení protokolu. | ks
14. | Dynamická zatěžovací zkouška pilot | nadbetonování hlavy piloty opatřenou ocelovou výpažnicí, terénní měření, osazení měřících přístrojů a vlastní měření, doprava zařízení a osob pro měření na stavbu. | ks
15. | Vyhodnocení dynamické zat.zkoušky | technická zpráva o výsledku měření včetně vyhotovení protokolu. | ks
16. | Statická zatěžovací zkouška piloty | Zpracování projektu pro zatěžovací zkoušku, doprava pilotovací soupravy na stavbu a zpět, provedení kompletní zkušební piloty a protizátěže pro osazení zatěžovacího mosu, doprava a osazení zatěžovacího mostu, včetně osazení tenzometrů a snímačů, kabeláže pro vedení signálu, jeřábové výkony spojené s montáží, geodetické práce, osazení měřících přístrojů a vlastní měření, doprava zařízení a osob pro měření na stavbu. | ks
17. | Vyhodnocení statické zat.zkoušky | technická zpráva o výsledku měření včetně vyhotovení protokolu. | ks
18. | Vypracování RDS a AD při realizaci | vypracování RDS (po bezúplatném dodání potřebných podkladů) a distribuce do 12 ti vyhotovení a AD v běžném rozsahu (poznámka: vypracování změn a dodatků projektu na základě nově zjištěných skutečností při realizaci prací - nutné oceňovat jako vícepráce) | pau
19. | Geodetické práce | převzetí základních vytyčovacích bodů (polohopisných i výškových) od objednatele, vytyčení každého vrtu, kotrolní nivelační měření deformací terénu a konstrukcí na vlastních bodech zhotovitele při realizaci prací a měření požadovaná objednatelem (neobsahuje nulové, kontrolní a závěrečné měření na nivelačních bodech objednatele nebo investora - není-li domluveno jinak) | pau
20. | Přípočet | vícenáklady oproti cenám z veřejných zdrojů, při použití vlastního zdroje elektrické energie (elektrocentrála) a vlastního dovozu vody na staveniště, včetně přečerpávání do a ze zásobní nádrže | pau
21. | Ostatní nespecifikované | veškeré náklady neobsažené v předchozích kalkulovaných položkách a které je vhodné uvést pro informaci objednatele a nutné uvést pro ucelenou kompletní nabídku | pau