## List 1
HLOUBKOVÉ VIBRAČNÍ HUTNĚNÍ
Pol. č. | Popis | Množství | Jedn. | Jedn. cena | Cena za pol. Kč
1. | Doprava a zařízení staveniště |  | ks |  | 0
| zřízení a likvidace zařízení staveniště, |  |  |  | 0
včetně dopravy na stavbu a zpět a včetně
vnitrostaveništní dopravy
2. | Příprava a zpevnění pracovní plochy |  | pau
3. | Štěrkové pilíře |  | bm |  | 0
zlepšení zeminy do požadované hloubky pomocí
| vpěchovaných štěrkových pilířů vytvořených |  |  | 0
pomocí hloubkového vibrátoru při použití
nosiče vyvozujícího přítlak na vibrátor;
dodání a použití vhodného materiálu
např. štěrk frakce 4/32, 8/32 mm
4. | Příplatek za injektování |  | bm |  | 0
příplatek k položce štěrkové pilíře pro
zhotovení injektovaných štěrkových pilířů
včetně dodávky cemento-bentonitové suspenze
5. | Zhotovení betonových pilířů pomocí hloubkového |  | bm |  | 0
vibrátoru
zhotovení betonových pilířů metodou hloubkového
vibračního vpěchování při použití nosiče vyvozujícího
přítlak na vibrátor;
dodání a zabudování vhodného betonu dle specifikace
6. | Hloubkové vibrační hutnění - vibroflotace |  | bm |  | 0
zlepšení hrubozrnné zeminy do požadované hloubky
pomocí zapouštění hloubkového vibrátoru
(s přívodem vody nebo vzduchu)
zavěšeného na jeřábu nebo výložníku rypadla
7. | Svislé geodrény |  | bm |  | 0
provedení svislých geodrénů zavedením kopozi-
tového drenážního pásu do požadované hloubky
pomocí speciální nástavby na pásovém nosiči
8. | Hluchá délka |  | bm |  | 0
úsek v prostoru mezi pracovní plošinou a horní
hranou zhutněného pilíře
9. | Protokoly o výrobě |  | pau
10. | Ocelová výztuž pro betonové pilíře |  |  |  | 0
| dodání a osazení ocelové výztuže do čerstvého betonu |  | t
betonového pilíře, specifikace materiálu
11. | Dynamická penetrace |  | bm |  | 0
provedení zkoušky dynamická penetrace těžkou
penetrační sondou; max počet úderů na 0,1 m je 40
12. | Statická zkouška deskou |  | ks |  | 0
provedení a vyhodnocení zatěžovací zkoušky
deskou o průměru 300 mm
13. | Statická zkouška deskou |  | ks |  | 0
provedení a vyhodnocení zatěžovací zkoušky
deskou o průměru 1000 mm
14. | Vypracování RDS + AD při realizaci |  | pau
15. | Geodetické práce |  |  |  | 0
| vytýčení |  | ks
| zaměření skutečného stavu |  | ks
| jiná měření |  | ks |  | 0
16. | Přípočet za:
vlastní zdroj elektrické energie
vlastní zdroj vody
17. | Ostatní nespecifikované |  |  |  | 0
| Celkem (bez DPH) |  |  |  | 0
18. | Prostoje strojů
| účtovatelný prostoj za stroje a zařízení |  | den |  | 0
na staveništi vč. ostrahy a režijních nákladů
min. 1 den, maximálně 15 dní
19. | Prostoje pracovníků
| účtovatelný prostoj pracovníků na stavbě vč. mistrů |  | den |  | 0
a vč. režijních nákladů
min. 1 den, maximálně 7 dní
Poznámka : Položky 4. až 7. jsou varianty dle konkrétního prováděného způsobu zlepšení zeminy.

## HLOUBKOVÉ_ZHUTŇOVÁNÍ_KOMENTÁŘ
HLOUBKOVÉ ZHUTŇOVÁNÍ
Komentář k položkám VV
Pol. č. | Popis | Komentář - ocenění za: | Jednotky
1. | Doprava a zařízení staveniště | 1 x mobilizace a demobilizace ZS, včetně všech souvisejících činností | ks
2. | Příprava a zpevnění pracovní plochy | paušál za kompletní vybudování pracovních ploch, nebo za 1m2, včetně nutných terénních prací - pro pohyb mechanizmů a pracovníků | pau m2
3. | Štěrkové pilíře | zlepšení zeminy do požadované hloubky pomocí vpěchovaných štěrkových pilířů vytvořených pomocí hloubkového vibrátoru při použití nosiče vyvozujícího přítlak na vibrátor; dodání a použití vhodného materiálu , např. štěrk frakce 4/32, 8/32 mm. Může být uveden způsob plnění štěrku do pilíře - horní / dolní. Charakteristický rozměr je průměr pilíře, obvyklé průměry jsou 600 až 900 mm. | bm
4. | Příplatek za injektování | příplatek k položce štěrkové pilíře pro zhotovení injektovaných štěrkových pilířů včetně dodávky cemento-bentonitové suspenze | bm
5. | Zhotovení betonových pilířů pomocí hloubkového vibrátoru | zhotovení betonových pilířů metodou hloubkového vibračního vpěchování při použití nosiče vyvozujícího přítlak na vibrátor; dodání a zabudování vhodné betonové směsi dle specifikace | bm
6. | Hloubkové vibrační hutnění - vibroflotace | zlepšení hrubozrnné zeminy do požadované hloubky pomocí zapouštění hloubkového vibrátoru (s přívodem vody nebo vzduchu) zavěšeného na jeřábu nebo výložníku rypadla | bm
7. | Svislé geodrény | provedení svislých geodrénů zavedením kopozitového drenážního pásu do požadované hloubky pomocí speciální nástavby na pásovém nosiči | bm
8. | Hluchá délka | úsek v prostoru mezi pracovní plošinou a horní hranou zhutněného pilíře | bm
9. | Protokoly o výrobě | vyhotovení protokolů o provádění štěrkových pilířů, respektive ostatních produktů, na základě průběžného monitorování a záznamu výrobních parametrů a spotřeby štěrku | pau ks
10. | Ocelová výztuž pro betonové pilíře | dodání a osazení ocelových prutů dle specifikace materiálu do čerstvého betonu betonových pilířů | bm t
11. | Dynamická penetrace | provedení zkoušky dynamická penetrace těžkou penetrační sondou; max počet úderů na úsek 0,1 m je 40 | bm
12. | Statická zkouška deskou | provedení a vyhodnocení zatěžovací zkoušky deskou o průměru 300 mm | ks
13. | Statická zkouška deskou | provedení a vyhodnocení zatěžovací zkoušky deskou o průměru 1000 mm | ks
14. | Vypracování RDS + AD při realizaci | vypracování RDS (po bezúplatném dodání potřebných podkladů) a distribuce do 4 vyhotovení a AD v běžném rozsahu (poznámka: vypracování změn a dodatků projektu na základě nově zjištěných skutečností při realizaci prací - nutné oceňovat jako vícepráce) | pau
15. | Geodetické práce | převzetí základních vytyčovacích bodů (polohopisných i výškových) od objednatele, vytyčení osy každého štěrkového (betonového) pilíře, resp. geodrénu | pau
16. | Přípočet za: | vícenáklady oproti cenám z veřejných zdrojů, při použití vlastního zdroje elektrické energie (elektrocentrála) a vlastního dovozu vody na staveniště, včetně přečerpávání do a ze zásobní nádrže | pau
17. | Ostatní nespecifikované | veškeré náklady neobsažené v předchozích kalkulovaných položkách, které je vhodné uvést pro informaci objednatele a které je nutné uvést pro ucelenou kompletní nabídku | pau
Poznámka : Položky 4. až 7. jsou varianty dle konkrétního prováděného způsobu zlepšení zeminy.