## List1
HŘEBÍKOVÁNÍ
Komentář k položkám VV
Pol. č. | Popis | Komentář - ocenění za: | Jednotky
1. | Zařízení staveniště a doprava | 1x mob. a demobilizaci ZS, včetně všech souvisejících činností | ks
2. | Příprava a zpevnění pracovní plochy | paušál za kompletní vybudování pracovních ploch, nebo za 1m2, včetně nutných terénních prací - pro pohyb mechanizmů a pracovníků | pau m2
3. | Vrty pro hřebíky v horninách I -III | dopravu a ustavení vrtné soupravy k vrtu, realizaci 1 bm vrtu do prof.133mm, od pracovní úrovně v horninách tř. I-III, v libovolném sklonu a bez vnějších omezujících prostorových podmínek -celková délka (hloubka x počet vrtů) dle realizačního projektu a předpokládané různé příplatky dle podmínek realizace vrtů | m
4. | Příplatek za vrtání | nákladnější způsoby vrtání, vyjádřené příplatky k ceně (uvedené v pol.3.), stanovené na 1 bm, nebo za čas ztíženého vrtání - při rozlišení dle uvedení pod body a) až e) | bm hod
5. | Likvidace odpadových materiálů | likvidace odpadů (zemina z vrtů, zbytky inj.směsí, obaly a pod.) včetně odvozu a poplatků za uložení na deponii nebo skládku, ev.náklady na jejich likvidaci | m3
6. | Dodání a osazení vlasních hřebíků z oceli 10505 | dodání hřebíků dle realizační dokumentace (nasříhání, naohýbání), osazení do vrtů vyplněných zálivkou | m
7. | Dodání materiálů pro injekční směs | dodání všech potřebných materiálů dle realizačního projektu a techn.předpisu včetně nákladů na dopravu | kg
8. | injektáž hřebíků | zálivka cementová - náklady na výrobu, dopravu směsi do vrtů a jejich vyplnění včetně předepsaných zkoušek směsi | m
9. | Úprava a vyrovnání plochy pod stříkaný beton | úprava plochy a její urovnání po strojním provedení výkopu do předepsaného sklonu včetně naložení přebytečného materiálu a odvozu, náklady na očištění a odstranění drobných uvolněných částí zeminy, horniny, v rozsahu plochy pro stříkaný beton včetně naložení a odvozu tohoto materiálu, dále pak vyplnění kaveren a vyrovnání nerovností včetně specifikace materiálu | m3
10. | Stříkaný beton B 20 (C 16/20) | dodání nebo výroba betonové směsi dle podmínek RDS a technologického předpisu včetně odpovídajících zkoušek dle ČSN EN strojní provedení stříkaného betonu v předepsané tloušťce dle RDS, včetně úpravy plochy dle požadavků projektu | m2
11. | Výztuž stříkaného betonu | dodání ocelové svařované sítě KARI druhu dle RDS včetně nasříhání, ohýbání, a dopravy, dodání přídavné výztuže (druh a množství dle RDS) včetně nasříhání, naophýbání a dopravy | m2
12. | Montáž a upevnění KARI sítě a přídavné výztuže | uložení sítě KARI včetně přídavné výztuže dle RDS, osazení, úprava včetně nutného přesahu, uchycení, upevnění | m2
13. | Kotvičky do vrtů pro uchycení sítě a výztuže | dodání ocelových kotviček, provedení maloprofilových vrtů, zálivka, osazení, uchycení a připevnění výztuže | ks
14. | Pracovní lešení | dodání, doprava, montáž, pronájem, demontáž, odvoz - dle požadavků RDS, technologického předpisu | m2
15. | Vypracování RDS a AD při realizaci | vypracování RDS (po bezúplatném dodání potřebných podkladů) a distribuce do 12 ti vyhotovení a AD v běžném rozsahu (poznámka: vypracování změn a dodatků projektu na základě nově zjištěných skutečností při realizaci prací - nutné oceňovat jako vícepráce) | pau
16. | Geodetické práce | převzetí základních vytyčovacích bodů (polohopisných i výškových) od objednatele, vytyčení každého vrtu, kotrolní nivelační měření deformací terénu a konstrukcí na vlastních bodech zhotovitele při realizaci prací a měření požadovaná objednatelem (neobsahuje nulové, kontrolní a závěrečné měření na nivelačních bodech objednatele nebo investora - není-li domluveno jinak), kontrolní měření dle RDS (realizační projekt) - geodetické zaměření, skutečné provedení, rozměry, hloubky, výztuž | pau
17. | Přípočet | vícenáklady oproti cenám z veřejných zdrojů, při použití vlastního zdroje elektrické energie (elektrocentrála) a vlastního dovozu vody na staveniště, včetně přečerpávání do a ze zásobní nádrže | pau
18. | Ostatní nespecifikované | veškeré náklady neobsažené v předchozích kalkulovaných položkách a které je vhodné uvést pro informaci objednatele a nutné uvést pro ucelenou kompletní nabídku | pau