## List1
PODZEMNÍ STĚNY MONOLITICKÉ
Komentář k položkám VV
Pol. č. | Popis | Komentář - ocenění za: | Jednotky
1. | Zařízení staveniště a doprava | 1x mobilizaci a demobilizaci ZS, včetně všech souvisejících činností | ks
2. | Příprava a zpevnění pracovní plochy | paušál za kompletní vybudování pracovních ploch, nebo za 1m2, včetně nutných terénních prací - pro pohyb mechanizmů a pracovníků | pau m2
3. | Oboustranné vodící zídky | veškeré práce spojené s vyhloubením, zašalováním, vyztužením a zřízením oboustranných betonových vodících zídek, včetně dodávky betonu a oceli | bm
4. | Hloubení rýh pro podzemní stěny v hornině tř.I - III | práce spojené s vlastní těžbou v horninách I-III. Třídy těžitelnopsti, s použitím a hospodařením s bentonitovým (nebo alternativním) výplachem pod jehož ochranou probíhá těžba | m2
5. | Příplatek za hloubení | příplatek za nákladnější způsob těžby v horninách vyšších tříd těžitelnosti | m2
6. | Dodání betonu a zřízení podzemní stěny | dodání betonové směsi dle požadované receptury a práce spojené se zřízením podzemní stěny, což znamená osazení armokoše a postupná betonáž pomocí betonovacích kolon od paty rýhy nahoru s průběžným odčerpáváním bentonitového výplachu (včetně požadovaného přebetonování koruny podzemní stěny) | m2
7. | Výztuž podzemních stěn z betonářské oceli | výroba armokošů do jednotlivých lamel podzemních stěn včetně dodání oceli a prořezu | t
8. | Speciální výztuž podzemních stěn | výroba a dodání speciálních výztužných prvků dle návrhu projektanta a jejich zafixovájí do armokoše (trubky, ocelové profily, plechy, šroubované spoje betonářské výztuže atd.) | t
9. | Odbourání hlavy podzemní stěny | odšramování části konstrukce se znehodnoceným betonem, dané technologíi betonáže a související s hloubkou úrovně čístého betonu pod terénem při zřízení podzemních stěn | m3
10. | Úprava podzemní stěny | úprava povrchu podzemní stěny pro navázání vodorovných konstrukcí (základové desky, stropů apod.). Jedná se o vytvoření drážky v podzemní stěně dle rozsahu a provedení navrženého projektantem. | bm
11. | Úprava povrchu podzemní stěny frézováním | dodatečná úprava viditelného povrchu podzemní stěny po odtěžení zeminy pomocí speciální technologie plošného frézování | m2
12. | Odvoz vytěžené zeminy na skládku do ….km | odvoz vytěžené zeminy z rýhy podzemní stěny smísené s bentonitovým výplachem na skládku, včetně skládkovného | t
13. | Vypracování RDS a AD při realizaci | vypracování RDS (po bezúplatném dodání potřebných podkladů) a ditribuce do 12 ti vyhotovení a AD v běžném rozsahu (poznámka: vypracování změn a dodatků projektu na základě nově zjištěných skutečností při realizaci prací - nutné oceňovat jako vícepráce) | pau
14. | Geodetické práce | převzetí základních vytyčovacích bodů (polohopisných i výškových) od objednatele, vytyčení každého vrtu, kotrolní nivelační měření deformací terénu a konstrukcí na vlastních bodech zhotovitele při realizaci prací a měření požadovaná objednatelem (neobsahuje nulové, kontrolní a závěrečné měření na nivelačních bodech objednatele nebo investora - není-li domluveno jinak) | pau
15. | Přípočet | vícenáklady oproti cenám z veřejných zdrojů, při použití vlastního zdroje elektrické energie (elektrocentrála) a vlastního dovozu vody na staveniště, včetně přečerpávání do a ze zásobní nádrže | pau
16. | Ostatní nespecifikované | veškeré náklady neobsažené v předchozích kalkulovaných položkách a které je vhodné uvést pro informaci objednatele a nutné uvést pro ucelenou kompletní nabídku | pau