## List1
TRYSKOVÁ INJEKTÁŽ
Komentář k položkám VV
Pol. č. | Popis | Komentář - ocenění za: | Jednotky
1. | Zařízení staveniště a doprava | 1x mobilizaci a demobilizaci ZS, včetně všech souvisejících činností | ks
2. | Příprava a zpevnění pracovní plochy | paušál za kompletní vybudování pracovních ploch, nebo za 1m2, včetně nutných terénních prací - pro pohyb mechanizmů a pracovníků | pau m2
3. | Vrty pro injektáž v horninách I -III | dopravu a ustavení vrtné soupravy k vrtu, realizaci za 1 bm vrtu do prof.195mm, od pracovní úrovně ve volném prostoru a v horninách tř. I-III, v libovolném sklonu a bez vnějších omezujících prostorových podmínek pro TI až pod patu budoucích sloupů TI | bm
4. | Příplatek za vrtání | nákladnější způsoby vrtání, vyjádřené příplatky k ceně (uvedené v pol.3.), stanovené na 1 bm, nebo za čas ztíženého vrtání - při rozlišení dle uvedení pod body a) až e) | bm hod
5. | Tryskání pro jednotlivé průměry sloupů | dodání komponentů pro směs, přípravu tryskané směsi, tryskání s předřezem i bez předřezu, jednofázovým až trojfázovým systémem. Rozhodující je příčný průřez tryskaného sloupu (prvku) a cena je stanovená na 1 bm sloupu (po délce vrtu, cena za vrtání je obsažena v pol. 3. a 4.) | bm
6. | Osazení betonářské výztuže prof. 20-32mm do čerstvých sloupů TI | dodání, technické úpravy prutů a osazení výztuže (případně včetně zavibrování) do čerstvě vytryskaných sloupů TI. Jsou obsažena případná opatření při osazování ve stísněném prostředí | m
7. | Osazení výztuže prof. 70/12-108/16mm do čerstvých sloupů TI | dodání, technické úpravy a osazení ocelových trubek (případně včetně zavibrování) do čerstvě vytryskaných sloupů TI. Ve stísněném prostředí jsou trubky nastavovány spojníky se závity, nebo pomocí svarů | m
8. | Dodatečné převrtávání sloupů TI a osazení ocelové výztuže (dle pol. 6. nebo 7.) do sloupů TI | dopravu a ustavení vrtné soupravy ke sloupu TI, realizaci za 1 bm převrtu sloupu TI, do prof.165mm, v délce dle RDS. Osazení ve volném nebo stísněném prostředí ocelové výztuže do převrtu vyplněného většinou cementovou zálivkou (Poznámka: kompletní náklady na zálivku a výztuž dle pol. 6. a 7.jsou též obsažené v této položce a pol. 6. a 7. se neoceňují) | m
9. | Příplatek za zvláštní technologická opatření z důvodu přísných deformačních kritérií | preventivní i operativní technologická opatření pro snížení deformací nadloží a podtryskávaných konstrukcí - četnější geodetické (kontrolní) měření, technologické přestávky, pomalejší postupy tryskání, případně s předřezy, použití nižších tlaků a vyšších spotřeb směsí, postupy na více pořadí tj. vícenásobné navracení do tryskaných oblastí,... | pau
10. | Odvedení a odvoz nekontaminovaného vyplaveného materiálu při tryskání, včetně skládkovného | uložení všech odpadových materiálů, surovin a obalů zbylých po činnosti stavby, na mezideponii (dle dohody s objednatelem či investorem) a nebo na skládku, včetně skládkovného | m3
11. | Osekání a odvoz TI zasahující do výkopů, včetně skládkovného | práce realizované v časové návaznosti na zemních pracích. Osekání většinou pneumatickými kladivy ze dna mezivýkopu, nebo z lešení zhotovitele - pro odbourání přečnívajících částí konstrukcí TI do výkopu, pro hrubé vyrovnání povrchu, nebo pro osazení převázek a kotev. Je obsaženo i naložení ubouraného materiálu, odvoz a uložení na skládce včetně skládkovného (není-li domluveno s objednatelem jinak) | m3
12. | Ztráty tryskané suspenze do nadměrně pórézních materiálů, do dutin a volných prostor | vícenáklady na dodání většího množství komponentů pro tryskanou směs, delší výroba směsi, čekání na míchanou směs, detalnější a časově nákladnější kontrola příčin vyšších spotřeb a úniků tryskané směsi a případné vyklizení a vyčištění prostor, kam tryskaná směs unikla | m3
13. | Vypracování RDS a AD při realizaci | vypracování RDS (po bezúplatném dodání potřebných podkladů) a distribuce do 12 ti vyhotovení a AD v běžném rozsahu (poznámka: vypracování změn a dodatků projektu na základě nově zjištěných skutečností při realizaci prací - nutné oceňovat jako vícepráce) | pau
14. | Geodetické práce | převzetí základních vytyčovacích bodů (polohopisných i výškových) od objednatele, vytyčení každého vrtu, kotrolní nivelační měření deformací terénu a konstrukcí na vlastních bodech zhotovitele při realizaci prací a měření požadovaná objednatelem (neobsahuje nulové, kontrolní a závěrečné měření na nivelačních bodech objednatele nebo investora - není-li domluveno jinak) | pau
15. | Přípočet | vícenáklady oproti cenám z veřejných zdrojů, při použití vlastního zdroje elektrické energie (elektrocentrála) a vlastního dovozu vody na staveniště, včetně přečerpávání do a ze zásobní nádrže | pau
16. | Ostatní nespecifikované | veškeré náklady neobsažené v předchozích kalkulovaných položkách a které je vhodné uvést pro informaci objednatele a nutné uvést pro ucelenou kompletní nabídku | pau