## List1
VRTANÉ HLAVICE
Komentář k položkám VV
Pol. č. | Popis | Komentář - ocenění za: | Jednotky
1. | Zařízení staveniště a doprava | 1x mobilizaci a demobilizaci ZS, včetně všech souvisejících činností | ks
2. | Příprava a zpevnění pracovní plochy | paušál za kompletní vybudování pracovních ploch, nebo za 1m2, včetně nutných terénních prací - pro pohyb mechanizmů a pracovníků | pau m2
3. | Vrty pro hlavice v hornině tř.I-III | vrty pro hlavice bez pažnic, dopravu a ustavení vrtné soupravy k vrtu v rámci staveniště | bm
4. | Příplatek za vrtání | příplatky za stížené vrtání na skládkách, balvanité sutě přes průměr vrtu, vrtání v horninách třídy IV-VI | bm hod
5. | Stabilizace stěn hlavic | Dodávka, doprava a montáž na stavbě - stočená kari síť na průměr předvrtu obalená geotextilií; včetně přesahů | m2
6. | Výztuž hlavic | výroba, nastříhání, ohýbání, svařování, doprava a kompletace výztuže na stavbě; včetně distančních prvků | t
7. | Beton hlavic | dodání betonové směsi dle požadované receptury, doprava na stavbu, čekací doba 30 minut, vyložení betonu bez použití autočerpadla; nadspotřeby betonu vlivem geologie do 10% | m3
8. | Zřízení hlavic | dočištění stěn vrtu a dna vrtu, provedení podkladního betonu, osazení výztuže a formy pro vytvoření kalichu včetně bublinkové fólie pro zdrsnění povrchu stěn kalichu, vytažení formy pomocí obslužného stroje pro vytvoření kalichu a transport mezi hlavicemi | ks
9. | Odvoz vývrtku na mezideponii na stav. | naložení a odvoz vývrtku do vzdálenosti max. 200 m | m3
10. | Odvoz vývrtku na skládku vč. poplatků | naložení, odvoz vývrtku na skládku včetně poplatku za uložení | m3
11. | Vypracování RDS a AD při realizaci | vypracování RDS (po bezúplatném dodání potřebných podkladů) a distribuce do 12 ti vyhotovení a AD v běžném rozsahu (poznámka: vypracování změn a dodatků projektu na základě nově zjištěných skutečností při realizaci prací - nutné oceňovat jako vícepráce) | pau
12. | Geodetické práce | převzetí základních vytyčovacích bodů (polohopisných i výškových) od objednatele, vytyčení každého vrtu, kotrolní nivelační měření deformací terénu a konstrukcí na vlastních bodech zhotovitele při realizaci prací a měření požadovaná objednatelem (neobsahuje nulové, kontrolní a závěrečné měření na nivelačních bodech objednatele nebo investora - není-li domluveno jinak) | pau
13. | Přípočet | vícenáklady oproti cenám z veřejných zdrojů, při použití vlastního zdroje elektrické energie (elektrocentrála) a vlastního dovozu vody na staveniště, včetně přečerpávání do a ze zásobní nádrže | pau
14. | Ostatní nespecifikované | veškeré náklady neobsažené v předchozích kalkulovaných položkách a které je vhodné uvést pro informaci objednatele a nutné uvést pro ucelenou kompletní nabídku | pau