## List1
ZÁPOROVÉ STĚNY
Komentář k položkám VV
Pol. č. | Popis | Komentář - ocenění za: | Jednotky
1. | Zařízení staveniště a doprava | 1x mobilizaci a demobilizaci ZS, včetně všech souvisejících činností | ks
2. | Příprava a zpevnění pracovní plochy | paušál za kompletní vybudování pracovních ploch, nebo za 1m2, včetně nutných terénních prací - pro pohyb mechanizmů a pracovníků | pau m2
3. | Vrty pro zápory v hornině tř.I-III | vrty pro zápory s pažením ocelovými rourami nebo bez pažnic, dopravu a ustavení vrtné soupravy k vrtu v rámci staveniště | bm
4. | Příplatek za vrtání | příplatky za stížené vrtání na skládkách, balvanité sutě přes průměr vrtu, šikmé vrty do sklonu 10 st., vrtání v horninách třídy IV-VI | bm
5. | Výztuž zápor | dodání, svařování, doprava a kompletace ocelového výztužného prvku zápory, včetně distančních prvků | t
6. | Vytvoření paty zápory | betonáž kořene zápory za použití sypakových rour, odpažování zápory | m3
7. | Zřízení zápor | osazení ocelového profilu do vrtu pro záporu, zaměření a fixace jeho požadované polohy | bm
8. | Zásyp volné délky zápory | vyplnění volné délky zápory zásypovým materiálem | m3
9. | Odvoz vývrtku na mezideponii na stav. | naložení a odvoz vývrtku do vzdálenosti max. 200 m | m3
10. | Odvoz vývrtku na skládku vč. poplatků | naložení a odvoz vývrtku na skládku včetně poplatku za uložení | m3
11. | Osazení pažin | dodání, řezání, doprava a osazení dřevěných pažin hraněných nebo z kulatiny za příruby ocelových zápor postupně s otvíráním výkopu včetně klínování a utěsňování | m3
12. | Stabilizace zeminy za pažinami | vyplnění volného prostoru mezi osazenými dřevěnými pažinami a rostlou zeminou za pažením stabilizovanou zeminou, tak aby došlo k potřebné aktivaci záporového pažení a nedocházelo k nežádoucím deformacím za rubem pažení | m3
13. | Vypracování RDS a AD při realizaci | vypracování RDS (po bezúplatném dodání potřebných podkladů) a ditribuce do 12 ti vyhotovení a AD v běžném rozsahu (poznámka: vypracování změn a dodatků projektu na základě nově zjištěných skutečností při realizaci prací - nutné oceňovat jako vícepráce) | pau
14. | Geodetické práce | převzetí základních vytyčovacích bodů (polohopisných i výškových) od objednatele, vytyčení každého vrtu, kotrolní nivelační měření deformací terénu a konstrukcí na vlastních bodech zhotovitele při realizaci prací a měření požadovaná objednatelem (neobsahuje nulové, kontrolní a závěrečné měření na nivelačních bodech objednatele nebo investora - není-li domluveno jinak) | pau
15. | Přípočet | vícenáklady oproti cenám z veřejných zdrojů, při použití vlastního zdroje elektrické energie (elektrocentrála) a vlastního dovozu vody na staveniště, včetně přečerpávání do a ze zásobní nádrže | pau
16. | Ostatní nespecifikované | veškeré náklady neobsažené v předchozích kalkulovaných položkách a které je vhodné uvést pro informaci objednatele a nutné uvést pro ucelenou kompletní nabídku | pau